## Hoja 1
FJR020 | m |  | Canalón para ajardinamiento vertical con cultivo semihidropónico en geoproductos, sistema Fytotextile "TERAPIA URBANA".
Canalón prismático, de chapa de acero galvanizado, de 150x100 mm de sección y 1,2 mm de espesor, con rejilla prefiltro; con tubo de drenaje de PVC corrugado, diámetro nominal 50 mm, con perforaciones en todo su desarrollo, para recogida de aguas de ajardinamiento vertical con cultivo semihidropónico en geoproductos, para exterior, sistema Fytotextile "TERAPIA URBANA", con una superficie de entre 70 y 90 m²; formado por piezas preformadas, fijadas con soportes galvanizados colocados cada 50 cm, con una pendiente mínima del 0,5%, conexionado a la red de saneamiento.
Código |  | Unidad |  | Descripción | Rendimiento | Precio unitario | Importe
1 |  |  |  | Materiales
mt36csg100a |  | m |  | Canalón prismático, de chapa de acero galvanizado, de 150x100 mm de sección y 1,2 mm de espesor, con rejilla prefiltro. | 1.1 | 35.36 | 38.9
mt11tdc010a |  | m |  | Tubo de drenaje de PVC corrugado, diámetro nominal 50 mm, con perforaciones en todo su desarrollo, para la captación y conducción de agua en la creación de sistemas de drenaje. | 1.1 | 1.86 | 2.05
mt36csg030 |  | Ud |  | Material auxiliar para canalones y bajantes de instalaciones de evacuación de chapa de acero galvanizado. | 0.25 | 1.82 | 0.46
[5 empty] | Subtotal materiales: |  | 41.41
2 |  |  |  | Mano de obra
mo011 |  | h |  | Oficial 1ª montador. | 0.476 | 22.74 | 10.82
mo080 |  | h |  | Ayudante montador. | 0.204 | 21.02 | 4.29
[5 empty] | Subtotal mano de obra: |  | 15.11
3 |  |  |  | Costes directos complementarios
|  | % |  | Costes directos complementarios | 2 | 56.52 | 1.13
Coste de mantenimiento decenal: 9,80€ en los primeros 10 años. |  |  |  |  | Costes directos (1+2+3): |  | 57.65